## VZV
Trojkolesovy elektrický vysokozdvižný vozík
PONUKA NA TECHNICKÉ PARAMETRE A VYBAVENIE
Požadované technické parametre a vybavenie |  | Jednotka | Minimálne | Maximálne | Presne | Ponuka uchádzač uvedie áno/nie presnú ponúkanú hodnotu
1 | Elektrický vysokozdvižný vozík | ks |  |  | 1
2 | typ zdvihu: duplex s voľným zdvihom |  |  |  | áno
3 | zdvih | mm | 3000 | 4000
4 | voľný zdvih | mm | 1900 | 1925
5 | výška vozíka s max. vysunutým zdvíhacím zariadením | mm |  | 7000
6 | výška vozíka so zasunutým zdvíhacím zariadením | mm |  | 3000
7 | požadovaná nominálna nosnosť na ťažisku 500mm | kg | 1300
8 | výška s vysunutým zvíhacím zariadením | mm | 4000 | 4600
9 | rozmery vidlíc s/e/l | mm | 35/80/1150 | 45/80/1150
10 | motor pojazdu | kW | 4.5
11 | motor zdvihu | kW | 11.5
12 | napätie akumulátora | V/Ah | 48/500 | 48/750
13 | rýchlosť jazdy s bremenom | km/h | 15 | 17
14 | prevádzková brzda |  |  |  | áno
15 | svetelný maják |  |  |  | áno
16 | zvuková signalizácia pri cúvaní |  |  |  | áno
17 | integrovaný bočný posuv |  |  |  | áno
18 | nepíšuce pneumatiky superelastické |  |  |  | áno
19 | zrkadlo |  |  |  | áno
20 | integrovaný bočný posuv |  |  |  | áno
Sumárna ponuka bez DPH
Vypočítaná DPH z navrhovanej sumy ( 20% )
Sumárna ponuka s DPH
Ak uchádzač nie je platiteľom DPH, uvedie navrhovanú zmluvnú cenu celkom. Na skutočnosť, že nie je platiteľom DPH, upozorní.
Uveďte ponúkaný typ zariadenia
Obchodné meno výrobcu zariadenia
Typové označenie zariadenia ak pre dané zariadenie existuje, ak takéto typové označenie zariadenie nemá, stačí v ponuke uviesť jeho názov
V stlpci "Ponuka" uvedie uchádzač ku každej položke špecifikácie parameter ponukaného zariadenia/tovaru alebo slovom
"ano" resp. "nie" potvrdí resp. nepotvrdí jeho vybavenosť oproti požiadavkam obstarávateľa.
Potvrdenie údajov o ponúkanom tovaru/zariadení oprávneným zástupcom uchádzača:
Obchodný názov:
Kontaktná osoba:
Sídlo:
IČO:
DIČ:
IČ pre DPH:
Meno a podpis: